## Sheet
客户：A116 03029244 订单800套 FD SMT+DIP 订单号：3502-251119002
工厂 | 元件品号 | 元件品名 | 元件规格 | 单位 | 用量 | 插件位置 | 需求 | 备注 | 退料数
1 | 03019240 | 印制板 | 印制板_SinE100AA5_JN_通信转接板 | PCS | 1 |  | 800
2 | 14080102 | 数据通信口 | 网口连接器-1端口-8PIN8位-屏蔽-弯/插座-3.56-UL-带固定引脚- | PCS | 1 | J1 | 800
3 | 14100291 | 普通接插件插座 | 普通插座-2Pin-300V-10A-单排-弯脚-5.08mm-3.90mm- | PCS | 2 | J2,J3 | 1600
4 | 14129003 | 普通接插件插头 | 插座公头-2PIN-250V-12A-直-单排-5.08mm-3.9mm-无法兰-UL- | PCS | 2 | J2,J3 | 1600
5 | 15020063 | 发光管 | LED发光管/2.0*1.25*1.1/绿色/表面贴-ROHS | PCS | 2 | D1,D2 | 1600
6 | 15040135 | 稳压管 | 双向瞬态抑制二极管/14.2V/15.8V/SOT-23- | PCS | 1 | D3 | 800
7 | 15050026 | 三极管 | NPN三极管-40V/0.6A/225mW/SOT-23- | PCS | 1 | Q1 | 800
8 | 17010147 | 磁芯 | 铁氧体-EMI磁珠-100Ω/100MHz-0.1Ω/DC-500mA-0805- | PCS | 2 | L1,L2 | 1600
9 | 38090062 | 接口功率驱动器 | 接口收发器-ADM483E-RS485-5V-250kbps-SOP8 | PCS | 1 | U1 | 800
10 | 07090601 | 片状电阻器 | 片状电阻器-1/10W-33Ω±1%-0603- | PCS | 4 | R9,R10,R11,R12 | 3200
11 | 07090686 | 片状电阻器 | 片状电阻器-1/10W-10K-±1%-0603- | PCS | 2 | R1,R3 | 1600
12 | 07090700 | 片状电阻器 | 片状电阻器-1/10W-1kΩ-±1%-0603- | PCS | 3 | R4,R6,R13 | 2400
13 | 07090890 | 片状电阻器 | 片状厚膜电阻器-1/10W-4.7kΩ-±1%-0603--- | PCS | 3 | R5,R7,R8 | 2400
14 | 08070230 | 片状陶瓷电容器 | 片状陶瓷电容器-50V-100pF±5%-NPO-0603-0.9mm- | PCS | 3 | C3,C4,C5 | 2400
15 | 08070249 | 片状陶瓷电容器 | 片状陶瓷电容器-50V-1000PF±10%-X7R-0603-0.9mm- | PCS | 1 | C6 | 800
16 | 08070460 | 片状陶瓷电容器 | 片状陶瓷电容器-50V-20pF±5%-NPO-0603-0.9mm- | PCS | 1 | C1 | 800
17 | 08070668 | 片状陶瓷电容器 | 片状陶瓷电容器-50V-0.1uF±10%-X7R-0603-0.9mm- | PCS | 1 | C2 | 800

## 复制
客户：A116 03029244 订单800套 FD SMT+DIP 订单号：3502-251119002
工厂 | 元件品号 | 元件品名 | 元件规格 | 单位 | 用量 | 插件位置 | 需求 | 备注 | 退料数
1 | 03019240 | 印制板 | 印制板_SinE100AA5_JN_通信转接板 | PCS | 1 |  | 800
2 | 14080102 | 数据通信口 | 网口连接器-1端口-8PIN8位-屏蔽-弯/插座-3.56-UL-带固定引脚- | PCS | 1 | J1 | 800
3 | 14100291 | 普通接插件插座 | 普通插座-2Pin-300V-10A-单排-弯脚-5.08mm-3.90mm- | PCS | 2 | J2,J3 | 1600
4 | 14129003 | 普通接插件插头 | 插座公头-2PIN-250V-12A-直-单排-5.08mm-3.9mm-无法兰-UL- | PCS | 2 | J2,J3 | 1600
5 | 15020063 | 发光管 | LED发光管/2.0*1.25*1.1/绿色/表面贴-ROHS | PCS | 2 | D1,D2 | 1600
6 | 15040135 | 稳压管 | 双向瞬态抑制二极管/14.2V/15.8V/SOT-23- | PCS | 1 | D3 | 800
7 | 15050026 | 三极管 | NPN三极管-40V/0.6A/225mW/SOT-23- | PCS | 1 | Q1 | 800
8 | 17010147 | 磁芯 | 铁氧体-EMI磁珠-100Ω/100MHz-0.1Ω/DC-500mA-0805- | PCS | 2 | L1,L2 | 1600
9 | 38090062 | 接口功率驱动器 | 接口收发器-ADM483E-RS485-5V-250kbps-SOP8 | PCS | 1 | U1 | 800
10 | 07090601 | 片状电阻器 | 片状电阻器-1/10W-33Ω±1%-0603- | PCS | 4 | R9,R10,R11,R12 | 3200
11 | 07090686 | 片状电阻器 | 片状电阻器-1/10W-10K-±1%-0603- | PCS | 2 | R1,R3 | 1600
12 | 07090700 | 片状电阻器 | 片状电阻器-1/10W-1kΩ-±1%-0603- | PCS | 3 | R4,R6,R13 | 2400
13 | 07090890 | 片状电阻器 | 片状厚膜电阻器-1/10W-4.7kΩ-±1%-0603--- | PCS | 3 | R5,R7,R8 | 2400
14 | 08070230 | 片状陶瓷电容器 | 片状陶瓷电容器-50V-100pF±5%-NPO-0603-0.9mm- | PCS | 3 | C3,C4,C5 | 2400
15 | 08070249 | 片状陶瓷电容器 | 片状陶瓷电容器-50V-1000PF±10%-X7R-0603-0.9mm- | PCS | 1 | C6 | 800
16 | 08070460 | 片状陶瓷电容器 | 片状陶瓷电容器-50V-20pF±5%-NPO-0603-0.9mm- | PCS | 1 | C1 | 800
17 | 08070668 | 片状陶瓷电容器 | 片状陶瓷电容器-50V-0.1uF±10%-X7R-0603-0.9mm- | PCS | 1 | C2 | 800

## SMT
工厂 | 元件品号 | 元件品名 | 元件规格 | 简化规格 | 单位 | 用量 | 插件位置 | 需求 | 备注 | 退料数
1 | 03019240 | 印制板 | 印制板_SinE100AA5_JN_通信转接板 | _SinE100AA5_JN_ | PCS | 1 |  | 800
5 | 15020063 | 发光管 | LED发光管/2.0*1.25*1.1/绿色/表面贴-ROHS | LED/2.0*1.25*1.1/ Green | PCS | 2 | D1,D2 | 1600
6 | 15040135 | 稳压管 | 双向瞬态抑制二极管/14.2V/15.8V/SOT-23- | /14.2V/15.8V/SOT-23 | PCS | 1 | D3 | 800
7 | 15050026 | 三极管 | NPN三极管-40V/0.6A/225mW/SOT-23- | NPN-40V/0.6A/225mW/SOT-23 | PCS | 1 | Q1 | 800
8 | 17010147 | 磁芯 | 铁氧体-EMI磁珠-100Ω/100MHz-0.1Ω/DC-500mA-0805- | FB0805-100R-100MHZ | PCS | 2 | L1,L2 | 1600
9 | 38090062 | 接口功率驱动器 | 接口收发器-ADM483E-RS485-5V-250kbps-SOP8 | ADM483E-SOP8 | PCS | 1 | U1 | 800
10 | 07090601 | 片状电阻器 | 片状电阻器-1/10W-33Ω±1%-0603- | R0603-33R-1% | PCS | 4 | R9,R10,R11,R12 | 3200
11 | 07090686 | 片状电阻器 | 片状电阻器-1/10W-10K-±1%-0603- | R0603-10K-1% | PCS | 2 | R1,R3 | 1600
12 | 07090700 | 片状电阻器 | 片状电阻器-1/10W-1kΩ-±1%-0603- | R0603-1K-1% | PCS | 3 | R4,R6,R13 | 2400
13 | 07090890 | 片状电阻器 | 片状厚膜电阻器-1/10W-4.7kΩ-±1%-0603--- | R0603-4.7K-1% | PCS | 3 | R5,R7,R8 | 2400
14 | 08070230 | 片状陶瓷电容器 | 片状陶瓷电容器-50V-100pF±5%-NPO-0603-0.9mm- | C0603-100pF-50V-5%-NPO | PCS | 3 | C3,C4,C5 | 2400
15 | 08070249 | 片状陶瓷电容器 | 片状陶瓷电容器-50V-1000PF±10%-X7R-0603-0.9mm- | C0603-1000pF-50V-10%-X7R | PCS | 1 | C6 | 800
16 | 08070460 | 片状陶瓷电容器 | 片状陶瓷电容器-50V-20pF±5%-NPO-0603-0.9mm- | C0603-20pF-50V-5%-NPO | PCS | 1 | C1 | 800
17 | 08070668 | 片状陶瓷电容器 | 片状陶瓷电容器-50V-0.1uF±10%-X7R-0603-0.9mm- | C0603-0.1uF-50V-10%-X7R | PCS | 1 | C2 | 800

## DIP
工厂 | 元件品号 | 元件品名 | 元件规格 | 单位 | 用量 | 插件位置 | 需求 | 备注 | 退料数
2 | 14080102 | 数据通信口 | 网口连接器-1端口-8PIN8位-屏蔽-弯/插座-3.56-UL-带固定引脚- | PCS | 1 | J1 | 800
3 | 14100291 | 普通接插件插座 | 普通插座-2Pin-300V-10A-单排-弯脚-5.08mm-3.90mm- | PCS | 2 | J2,J3 | 1600
4 | 14129003 | 普通接插件插头 | 插座公头-2PIN-250V-12A-直-单排-5.08mm-3.9mm-无法兰-UL- | PCS | 2 | J2,J3 | 1600

## smt备料用
客户：A116 03029244 订单200套 订单号：3502-260714005 SMT
工厂 | 元件品号 | 元件品名 | 元件规格 | 简化规格 | 单位 | 用量 | 插件位置 | 需求 | 备注 | 退料数
1 | 03019240 | 印制板 | 印制板_SinE100AA5_JN_通信转接板 | _SinE100AA5_JN_ | PCS | 1 |  | 200
2 | 15020063 | 发光管 | LED发光管/2.0*1.25*1.1/绿色/表面贴-ROHS | LED/2.0*1.25*1.1/ Green | PCS | 2 | D1,D2 | 400
3 | 15040135 | 稳压管 | 双向瞬态抑制二极管/14.2V/15.8V/SOT-23- | /14.2V/15.8V/SOT-23 | PCS | 1 | D3 | 200
4 | 15050026 | 三极管 | NPN三极管-40V/0.6A/225mW/SOT-23- | NPN-40V/0.6A/225mW/SOT-23 | PCS | 1 | Q1 | 200
5 | 17010147 | 磁芯 | 铁氧体-EMI磁珠-100Ω/100MHz-0.1Ω/DC-500mA-0805- | FB0805-100R-100MHZ | PCS | 2 | L1,L2 | 400
6 | 38090062 | 接口功率驱动器 | 接口收发器-ADM483E-RS485-5V-250kbps-SOP8 | ADM483E-SOP8 | PCS | 1 | U1 | 200
7 | 07090601 | 片状电阻器 | 片状电阻器-1/10W-33Ω±1%-0603- | R0603-33R-1% | PCS | 4 | R9,R10,R11,R12 | 800
8 | 07090686 | 片状电阻器 | 片状电阻器-1/10W-10K-±1%-0603- | R0603-10K-1% | PCS | 2 | R1,R3 | 400
9 | 07090700 | 片状电阻器 | 片状电阻器-1/10W-1kΩ-±1%-0603- | R0603-1K-1% | PCS | 3 | R4,R6,R13 | 600
10 | 07090890 | 片状电阻器 | 片状厚膜电阻器-1/10W-4.7kΩ-±1%-0603--- | R0603-4.7K-1% | PCS | 3 | R5,R7,R8 | 600
11 | 08070230 | 片状陶瓷电容器 | 片状陶瓷电容器-50V-100pF±5%-NPO-0603-0.9mm- | C0603-100pF-50V-5%-NPO | PCS | 3 | C3,C4,C5 | 600
12 | 08070249 | 片状陶瓷电容器 | 片状陶瓷电容器-50V-1000PF±10%-X7R-0603-0.9mm- | C0603-1000pF-50V-10%-X7R | PCS | 1 | C6 | 200
13 | 08070460 | 片状陶瓷电容器 | 片状陶瓷电容器-50V-20pF±5%-NPO-0603-0.9mm- | C0603-20pF-50V-5%-NPO | PCS | 1 | C1 | 200
14 | 08070668 | 片状陶瓷电容器 | 片状陶瓷电容器-50V-0.1uF±10%-X7R-0603-0.9mm- | C0603-0.1uF-50V-10%-X7R | PCS | 1 | C2 | 200

## DIP备料用
客户：A116 03029244 订单200套 订单号：3502-260714005 DIP
工厂 | 元件品号 | 元件品名 | 元件规格 | 单位 | 用量 | 插件位置 | 需求 | 备注 | 退料数
2 | 14080102 | 数据通信口 | 网口连接器-1端口-8PIN8位-屏蔽-弯/插座-3.56-UL-带固定引脚- | PCS | 1 | J1 | 200
3 | 14100291 | 普通接插件插座 | 普通插座-2Pin-300V-10A-单排-弯脚-5.08mm-3.90mm- | PCS | 2 | J2,J3 | 400
4 | 14129003 | 普通接插件插头 | 插座公头-2PIN-250V-12A-直-单排-5.08mm-3.9mm-无法兰-UL- | PCS | 2 | J2,J3 | 400