## Sheet
工厂 | 主件品号 | 主件品名 | 主件规格 | 主件特征码 | 主件特征码规格 | 主件品号描述 | 标准批量 | 元件类别 | 元件品号 | 元件品名 | 元件规格 | 元件特征码 | 元件特征码规格 | 元件品号描述 | 快捷码 | 品号备注 | 单位 | 品号类型 | 单位组成用量 | 组成用量 | 底数 | 分量损耗 | 固定损耗 | 变动损耗 | 来源类别 | BOM单身工艺编号 | BOM单身工艺名称 | BOM单身工艺说明 | 投料间距 | 来源编号 | 生效日期 | 失效日期 | 取替代方式 | 供料方式 | 成本计算 | 取替代顺序 | 超领率 | 缺领率 | 可否混料 | 插件位置 | 品牌 | 认可文号 | 认可型号 | 主要供应商编号 | 主要供应商名称 | 备注 | 主件工序 | 元件工序 | 工艺编号 | 工艺信息 | 工艺说明 | 性质 | 工作中心编号 | 工作中心 | 供应商编号 | 供应商名称 | 生产部门 | 品号属性项1 | 品号属性项2 | 品号属性项3 | 品号属性项4
1 | 03029420 | 制成板 | 制成板-EPCS215-AM-HXA1-215kW储能模块侧灯板-RoHS |  |  |  | 1 | 固定元件 | 03019420 | 印制板 | 印制板-EPCS215-AM-HXA1-215kW储能模块-蓝牙及指示灯板-RoHS | [5 empty] | PCS | 采购件 | 1 | 1 | 1 | 否 | 0 | 0 | 固定元件 |  |  |  | 0 |  |  |  |  | 厂内供料 | 是 |  | 0 | 0 |  | PCB
1 | 03029420 | 制成板 | 制成板-EPCS215-AM-HXA1-215kW储能模块侧灯板-RoHS |  |  |  | 1 | 固定元件 | 15029006 | 发光管 | 发光管-蓝色-7000mcd@IF20mA-φ10*13.65mm--35～80℃- | [5 empty] | PCS | 采购件 | 1 | 1 | 1 | 否 | 0 | 0 | 固定元件 |  |  |  | 0 |  | 2024-07-03 |  |  | 厂内供料 | 是 |  | 0 | 0 |  | D5
1 | 03029420 | 制成板 | 制成板-EPCS215-AM-HXA1-215kW储能模块侧灯板-RoHS |  |  |  | 1 | 固定元件 | 15029007 | 发光管 | 发光管-绿色-28000mcd@IF20mA-φ10*13.65mm--35～80℃ | [5 empty] | PCS | 采购件 | 3 | 3 | 1 | 否 | 0 | 0 | 固定元件 |  |  |  | 0 |  | 2024-07-03 |  |  | 厂内供料 | 是 |  | 0 | 0 |  | D1,D2,D3
1 | 03029420 | 制成板 | 制成板-EPCS215-AM-HXA1-215kW储能模块侧灯板-RoHS |  |  |  | 1 | 固定元件 | 15029008 | 发光管 | 发光管-红色-9500mcd@IF20mA-φ10*13.65mm--35～80℃- | [5 empty] | PCS | 采购件 | 1 | 1 | 1 | 否 | 0 | 0 | 固定元件 |  |  |  | 0 |  | 2024-07-03 |  |  | 厂内供料 | 是 |  | 0 | 0 |  | D4
1 | 03029420 | 制成板 | 制成板-EPCS215-AM-HXA1-215kW储能模块侧灯板-RoHS |  |  |  | 1 | 固定元件 | 14109020 | 普通接插件插座 | 普通接插件插座-14Pin-250V-3A-双排-直针-2.0mm-3.2mm-带卡扣-焊接型-电镀3U | [5 empty] | PCS | 采购件 | 2 | 2 | 1 | 否 | 0 | 0 | 固定元件 |  |  |  | 0 |  | 2024-07-03 |  |  | 厂内供料 | 是 |  | 0 | 0 |  | J1,J2
1 | 03029420 | 制成板 | 制成板-EPCS215-AM-HXA1-215kW储能模块侧灯板-RoHS |  |  |  | 1 | 固定元件 | 07010689 | 金膜电阻器 | 金膜电阻器-2W-330ohm±5% | [5 empty] | PCS | 采购件 | 5 | 5 | 1 | 否 | 0 | 0 | 固定元件 |  |  |  | 0 |  | 2024-09-09 |  |  | 厂内供料 | 是 |  | 0 | 0 |  | R14,R15,R16,R17,R18
1 | 03029420 | 制成板 | 制成板-EPCS215-AM-HXA1-215kW储能模块侧灯板-RoHS |  |  |  | 1 | 固定元件 | 29040876 | 标签 | 产品标签-制成板条码标签-42*6mm-底纸90g进口格拉辛底/面纸80g进口纯白反光铜版纸-ROHS | [5 empty] | 套 | 采购件 | 1 | 1 | 1 | 否 | 0 | 0 |  |  |  |  | 0 |  | 2025-07-14 |  |  | 不发料 | 是 |  | 0 | 0

## 生产用
25/9/22更新BOM 客户：A116 03029420 订单300套 返单 订单号：3502-260702001 DIP
工厂 | 元件品号 | 元件品名 | 元件规格 | 单位 | 用量 | 插件位置 | 需求 | 备注 | 退料数
1 | 03019420 | 印制板 | 印制板-EPCS215-AM-HXA1-215kW储能模块-蓝牙及指示灯板-RoHS | PCS | 1 | PCB | 300
2 | 15029006 | 发光管 | 发光管-蓝色-7000mcd@IF20mA-φ10*13.65mm--35～80℃- | PCS | 1 | D5 | 300
3 | 15029007 | 发光管 | 发光管-绿色-28000mcd@IF20mA-φ10*13.65mm--35～80℃ | PCS | 3 | D1,D2,D3 | 900
4 | 15029008 | 发光管 | 发光管-红色-9500mcd@IF20mA-φ10*13.65mm--35～80℃- | PCS | 1 | D4 | 300
5 | 14109020 | 普通接插件插座 | 普通接插件插座-14Pin-250V-3A-双排-直针-2.0mm-3.2mm-带卡扣-焊接型-电镀3U | PCS | 2 | J1,J2 | 600
6 | 07010689 | 金膜电阻器 | 金膜电阻器-2W-330ohm±5% | PCS | 5 | R14,R15,R16,R17,R18 | 1500
7 | 29040876 | 标签 | 产品标签-制成板条码标签-42*6mm-底纸90g进口格拉辛底/面纸80g进口纯白反光铜版纸-ROHS | 套 | 1 |  | 300