## BOM明细
客户：A123 120-500099-02 订单102+190=292套 FD 计划批号PMC25122601 订单号5105-20251226010/251226011
序号 | 元件料号 | 元件品名 | 元件规格 | 用量 | 单位 | 备注 | 插件位置 | 需求 | 备注 | 退料数
0010 | 110-100001-00 | 数字芯片 | IC,CAN通讯控制,SN65HVD230DR,3.3V,SOIC-8,-40℃～85℃,TI | 1 | PCS |  | U9 | 292
0020 | 110-100053-00 | 数字芯片 | IC,EEPROM, CAT24C512WI-GT3,SOIC-8,-40℃～85℃,ON | 1 | PCS |  | U4 | 292
0030 | 110-100057-00 | 数字芯片 | IC,485通讯控制.TP8485E-SR，SOIC-8,-40℃～125℃,3PEAK | 2 | PCS |  | U6, U8 | 584
0040 | 110-100058-00 | 数字芯片 | IC,232通讯控制,UT3232G-S16-R,SOP-16,-40℃～85℃,UTC | 1 | PCS |  | U7 | 292
0050 | 110-100084-00 | 数字芯片 | IC,FLASH,GD25Q32ESIGR,SOP8 208mil,-40℃~85℃,GD | 1 | PCS |  | U5 | 292
0060 | 121-100104-00 | 烧录软件包 | FW,GD32F427VET6 100PIN,high voltage2.0,LCD,V200 | 1 | PCS |  | U3 | 292
0070 | 110-400003-00 | 电源类 | IC_电源管理,TPS54332DDAR,3.5A,-40~150℃,SOIC-8,TI | 1 | PCS |  | U1 | 292
0080 | 111-300039-00 | 二极管 | D,SCKY,LMBR140FT1G,1A,40V,SOD-123,LRC | 1 | PCS |  | D2 | 292
0090 | 111-300048-00 | 二极管 | D,UFST,EFMA240,2A,200V,SMA,LRC | 1 | PCS |  | D1 | 292
0100 | 111-320009-00 | 瞬态电压抑制器 | TVS,SDT23C712L02,12V,400W,SOT-23,双向,君耀 | 3 | PCS |  | Z1, Z2, Z3 | 876
0110 | 111-330032-00 | 发光二极管 | LED,DIP,Φ5绿色圆头,拓展光电 | 2 | PCS |  | LED1, LED2 | 584
0120 | 111-330040-00 | 发光二极管 | TZ.003.P5R2UCR00-5mm红发超红短脚,LED,2.1V/20mA,5V,红色,600mcd,60mW,-40~85°C,Φ5,拓展光电,rohs,DIP | 1 | PCS |  | LED3 | 292
0130 | 111-500023-00 | 三极管 | TR,NPN,LMBT2222ALT1G,600mA,40V,SOT-23,LRC | 7 | PCS |  | Q1, Q2, Q4, Q5, Q6, Q7, Q8 | 2044
0140 | 112-000146-00 | 铝电解电容 | CAL,DCLT 5R5 105C,5.5V,1.0F±30%,C-TYPE,21.5*9.5*5,85 ℃,100 | 1 | PCS |  | C14 | 292
0150 | 112-000198-00 | 铝电解电容 | CAL,16V,470UF,M,D8.0*L10.2*P3.1,105℃,2000H,SMD,凯美VDV477M016S0ANG03K | 1 | PCS |  | C3 | 292
0160 | 112-000234-00 | 铝电解电容 | CAL,25V,470uF±20%,D10*L10.5,P4.5,SMD,-55℃~105℃,5000H,艾华,EMF1EM471GB0D00RF5 | 1 | PCS |  | C2 | 292
0170 | 112-100001-00 | 贴片陶瓷电容 | CCC,0603,50V,100±5%,NPO CC0603JRNPO9BN100 | 1 | PCS |  | C10 | 292
0180 | 112-100004-00 | 贴片陶瓷电容 | CCC,0603,50V,200±5%,NPO | 2 | PCS |  | C61, C65 | 584
0190 | 112-100012-00 | 贴片陶瓷电容 | CCC,0603,50V,221±5%,NPO | 4 | PCS |  | C53, C56, C59, C62 | 1168
0200 | 112-100016-00 | 贴片陶瓷电容 | CCC,0603,50V,102±5%,NPO | 5 | PCS |  | C8, C27, C70, C71, C72 | 1460
0210 | 112-100021-00 | 贴片陶瓷电容 | CCC,0603,50V,103±10%,X7R | 5 | PCS |  | C9, C38, C40, C46, C63 | 1460
0220 | 112-100024-00 | 贴片陶瓷电容 | CCC,0603,50V,104±10%,X7R | 19 | PCS |  | C1, C5, C7, C16, C17, C18, C19, C20, C21, C22, C26, C28, C47, C48, C49, C57, C58, C68, C69 | 5548
0230 | 112-100027-00 | 贴片陶瓷电容 | CCC,0603,16V,105±10%,X7R | 6 | PCS |  | C37, C39, C50, C51, C52, C55 | 1752
0240 | 112-100113-00 | 贴片陶瓷电容 | CCC,0805,16V,106±10%,X7R | 3 | PCS |  | C4, C6, C15 | 876
0250 | 112-100215-00 | 贴片陶瓷电容 | CCC,1206,25V,106±10%,X7R | 6 | PCS |  | C29, C30, C31, C32, C66, C67 | 1752
0260 | 113-100001-00 | 贴片电阻 | 0603,RES,1/10W,0R±1% | 4 | PCS |  | R19, R22, R30, R144 | 1168
0270 | 113-100002-00 | 贴片电阻 | 0603,RES,1/10W,10R±1% | 7 | PCS |  | R63, R64, R66, R67, R68, R69, R71 | 2044
0280 | 113-100006-00 | 贴片电阻 | 0603,RES,1/10W,100R±1% | 30 | PCS |  | R15, R70, R103, R104, R105, R106, R107, R108, R109, R110, R111, R112, R113, R114, R115, R116, R117, R118, R119, R120, R121, R122, R123, R124, R125, R126, R127, R128,R18,R146 | 8760
0290 | 113-100012-00 | 贴片电阻 | 0603,RES,1/10W,510R±1% | 2 | PCS |  | R16, R20 | 584
0300 | 113-100015-00 | 贴片电阻 | 0603,RES,1/10W,1K±1% | 5 | PCS |  | R7, R9, R13, R80, R97 | 1460
0310 | 113-100029-00 | 贴片电阻 | 0603,RES,1/10W,4.7K±1% | 5 | PCS |  | R4, R59, R131, R132, R136 | 1460
0320 | 113-100037-00 | 贴片电阻 | 0603,RES,1/10W,10K±1% | 49 | PCS |  | R10, R11, R12, R14, R17, R24, R25, R26, R27, R29, R32, R33, R37, R38, R39, R40, R41, R42, R43, R44, R45, R46, R47, R48, R49, R50, R51, R52, R53, R54, R55, R56, R57, R58, R60, R61, R62, R65, R72, R75, R81, R87, R90, R92, R98,R150,R151,R152,R153 | 14308
0330 | 113-100050-00 | 贴片电阻 | 0603,RES,1/10W,30K±1% | 3 | PCS |  | R1, R5, R145 | 876
0340 | 113-100056-00 | 贴片电阻 | 0603,RES,1/10W,47K±1% | 4 | PCS |  | R3, R133, R134, R137 | 1168
0350 | 113-100060-00 | 贴片电阻 | 0603,RES,1/10W,150K±1% | 3 | PCS |  | R2, R83, R84 | 876
0360 | 113-100070-00 | 贴片电阻 | 0603,RES,1/10W,1M±1% | 1 | PCS |  | R23 | 292
0370 | 113-100082-00 | 贴片电阻 | 0603,RES,1/10W,10M±1% | 1 | PCS |  | R34 | 292
0380 | 113-100201-00 | 贴片电阻 | 1206,RES,1/4W,0R±1% | 2 | PCS |  | R96,R100 | 584
0390 | 113-100208-00 | 贴片电阻 | 1206,RES,1/4W,10R±1% | 8 | PCS |  | R74, R77, R78, R79, R85, R86, R91, R94 | 2336
0400 | 113-100219-00 | 贴片电阻 | 1206,RES,1/4W,200R±1% | 5 | PCS |  | R6, R8, R129, R130, R135 | 1460
0410 | 113-900001-00 | 保险 | 保险丝,1A,63V,12.000.1,1206,晶品 | 1 | PCS |  | F2 | 292
0420 | 114-100014-00 | 差模电感 | 贴片电感,10uH±20%,SLF7045,7*7*4.5mm | 1 | PCS |  | L1 | 292
0430 | 114-100020-00 | 差模电感 | 贴片电感,10UH+/-10%,1206 | 1 | PCS |  | L2 | 292
0440 | 114-110059-00 | 共模电感 | 贴片电感,AMCW4532B-2-510T,-40°C-150°C | 3 | PCS |  | L3, L4, L5 | 876
0450 | 116-600015-00 | 晶振 | 晶振,8.000MHz,1P208000BCOR,-40 ~85°C,12.0pF,,,rohs,KDS,SMD | 1 | PCS |  | X1 | 292
0460 | 357-010000-00 | 螺钉组合件 | M3X6,十字槽六角头三合一组合螺钉,GB 9074.13-88,镀环保彩锌 | 4 | PCS |  | LCD1 | 1168
0470 | 117-200014-00 | 排针 | 单排排针,PH2.54,1*2P,180°,耐高温260℃ | 1 | PCS |  | J1 | 292
0480 | 122-S100001-01 | 显示屏 | 触摸LCD,华远显示,3.3V,HYG32048008G350-VA,LCD_TP | 1 | PCS |  | LCD1 | 292
0490 | 353-S030003-00 | 绝缘隔柱 | φ5*H3,LED间隔柱,品固/LED-3A | 3 | PCS |  | LED1,LED2,LED3 | 876
0500 | 117-100006-01 | 插座 | 插座,XH2.54MM,1*4P,180°,白色,-40℃~105℃不带卡扣,无K脚,高温料,rohs,DIP | 1 | PCS | 新增元件品号20250423 | CN2 | 292
0510 | 113-100262-00 | 贴片电阻 | 贴片电阻,1206,1/4W,60.4R,±1%,200V,400V,500V,±100ppm℃,RC1206FR-0760R4L,国巨,RoHS,SMD | 2 | PCS | 新增元件品号20250523 | R95, R101 | 584
0520 | 112-200105-01 | 安规电容 | C,Y2,250VAC,103M,Y5V,易利嘉,DCF103MY5VQ7M400 | 1 | PCS | 新增元件品号20250530 | C73 | 292
0530 | 112-100003-00 | 贴片陶瓷电容 | CCC,0603,50V,180±5%,NPO | 4 | PCS | 新增元件品号20250704 | C44,C45,C41,C43 | 1168
0560 | 118-500088-00 | 通讯板光板 | PCB,FLH-2.0,LCD,V1.3,FR4,2S,1/1OZ,1.6,TG150 | 1 | PCS | 新增元件品号20250909 | PCB1 | 292
0570 | 116-600016-00 | 晶振 | 晶振,32.768KHz,9H03290991,-40-105°C,12.5pF,,,rohs,TXC,SMD | 1 | PCS | 新增元件品号20250909 | X2 | 292
0580 | 117-100212-00 | 插座 | 插座,347920040 A code,2.0mm,1*4PIN,180°,黑色,-40～105°C,渡锡,带卡扣,rohs,Molex,DIP | 1 | PCS | 新增元件品号20250909 | CN1 | 292
0590 | 117-100215-00 | 插座 | 插座,347920041 B code,2.0mm,1x4PIN,180°,灰色,-40～105°C,渡锡,带卡扣,rohs,Molex,DIP | 1 | PCS | 新增元件品号20250909 | CN5 | 292
0600 | 117-100213-00 | 插座 | 插座,347920080 A code,2.0mm,1*8PIN,180°,黑色,-40～105°C,渡锡,带卡扣,rohs,Molex,DIP | 1 | PCS | 新增元件品号20250909 | CN3 | 292