## BOM明细
主件料号 | 主件品名 | 主件规格 | 序号 | 元件料号 | 元件品名 | 元件规格 | 属性 | 单位用量 | 单位 | 损耗率% | 备注 | 插件位置
120-400035-00 | 输入输出板PCBA | PCBA,HV-48100&96050-2.0,Sensor port,FR4,V1.0,CE | 0010 | 112-100024-00 | 贴片陶瓷电容 | CCC,0603,50V,104±10%,X7R | P:采购件 | 1 | PCS | 0.5 |  | C1
120-400035-00 | 输入输出板PCBA | PCBA,HV-48100&96050-2.0,Sensor port,FR4,V1.0,CE | 0020 | 113-520040-00 | 负温度系数温感电阻(NTC) | NTC,10K±1%,L2*W1.25*T0.85,3950K,0.44mA,100mW,2.0mW/℃,-40℃~+125℃,CMF103F3950FB0805,时恒,SMD | P:采购件 | 1 | PCS | 0.1 | 新增元件品号20250411 | NTC1
120-400035-00 | 输入输出板PCBA | PCBA,HV-48100&96050-2.0,Sensor port,FR4,V1.0,CE | 0030 | 114-310022-00 | 霍尔传感器 | STB-100LA/ZN,+5V,100A,L48.5*W19.5,-40~105℃,600V,希磁,0.15,300KHz,rohs,DIP | P:采购件 | 1 | PCS | 0 | 新增元件品号20250909 | H1
120-400035-00 | 输入输出板PCBA | PCBA,HV-48100&96050-2.0,Sensor port,FR4,V1.0,CE | 0040 | 118-400032-00 | 输入输出板光板 | PCB,FLH-2.0,Sensor port,V1.1,FR4,2S,1/1OZ,1.6,TG150 | P:采购件 | 1 | PCS | 0 | 新增元件品号20250909
120-400035-00 | 输入输出板PCBA | PCBA,HV-48100&96050-2.0,Sensor port,FR4,V1.0,CE | 0050 | 117-100302-00 | 插座 | 插座,2043WV-08PA-SSSW1BT,A键位,2.0mm,8PIN,180°,黑色,-40～125°C,高温,渡锡,带卡扣,rohs,思索技术,DIP | P:采购件 | 1 | PCS | 0.1 | 新增元件品号20250909 | CN1

## SMT
主件料号 | 主件品名 | 主件规格 | 序号 | 元件料号 | 元件品名 | 元件规格 | 属性 | 单位用量 | 单位 | 损耗率% | 备注 | 插件位置
120-400035-00 | 输入输出板PCBA | PCBA,HV-48100&96050-2.0,Sensor port,FR4,V1.0,CE | 0010 | 112-100024-00 | 贴片陶瓷电容 | CCC,0603,50V,104±10%,X7R | P:采购件 | 1 | PCS | 0.5 |  | C1
120-400035-00 | 输入输出板PCBA | PCBA,HV-48100&96050-2.0,Sensor port,FR4,V1.0,CE | 0020 | 113-520040-00 | 负温度系数温感电阻(NTC) | NTC,10K±1%,L2*W1.25*T0.85,3950K,0.44mA,100mW,2.0mW/℃,-40℃~+125℃,CMF103F3950FB0805,时恒,SMD | P:采购件 | 1 | PCS | 0.1 | 新增元件品号20250411 | NTC1
120-400035-00 | 输入输出板PCBA | PCBA,HV-48100&96050-2.0,Sensor port,FR4,V1.0,CE | 0022 | 118-400032-00 | 输入输出板光板 | PCB,FLH-2.0,Sensor port,V1.1,FR4,2S,1/1OZ,1.6,TG150 | P:采购件 | 1 | PCS | 0 | 新增元件品号20250909

## DIP
主件料号 | 主件品名 | 主件规格 | 序号 | 元件料号 | 元件品名 | 元件规格 | 属性 | 单位用量 | 单位 | 损耗率% | 备注 | 插件位置
120-400035-00 | 输入输出板PCBA | PCBA,HV-48100&96050-2.0,Sensor port,FR4,V1.0,CE | 0021 | 114-310022-00 | 霍尔传感器 | STB-100LA/ZN,+5V,100A,L48.5*W19.5,-40~105℃,600V,希磁,0.15,300KHz,rohs,DIP | P:采购件 | 1 | PCS | 0 | 新增元件品号20250909 | H1
120-400035-00 | 输入输出板PCBA | PCBA,HV-48100&96050-2.0,Sensor port,FR4,V1.0,CE | 0023 | 117-100302-00 | 插座 | 插座,2043WV-08PA-SSSW1BT,A键位,2.0mm,8PIN,180°,黑色,-40～125°C,高温,渡锡,带卡扣,rohs,思索技术,DIP | P:采购件 | 1 | PCS | 0.1 | 新增元件品号20250909 | CN1
|  |  |  | 117-100213-00 | 插座 | 插座,347920080 A code,2.0mm,1*8PIN,180°,黑色,-40～105°C,渡锡,带卡扣,rohs,Molex,DIP | P:采购件 | 1 | PCS | 0.1 | 新增元件品号20250909 替代 | CN1

## SMT备料
客户：A123 120-400035-00 订单350套 订单号：5105-20260428021 计划批号：PMC26042801 SMT
序号 | 元件料号 | 元件品名 | 元件规格 | 用量 | 单位 | 插件位置 | 需求 | 备注 | 退料数
0010 | 112-100024-00 | 贴片陶瓷电容 | CCC,0603,50V,104±10%,X7R | 1 | PCS | C1 | 350
0011 | 118-400032-00 | 输入输出板光板 | PCB,FLH-2.0,Sensor port,V1.1,FR4,2S,1/1OZ,1.6,TG150 | 1 | PCS |  | 350 | 新增元件品号20250909
0012 | 113-520040-00 | 负温度系数温感电阻(NTC) | NTC,10K±1%,L2*W1.25*T0.85,3950K,0.44mA,100mW,2.0mW/℃,-40℃~+125℃,CMF103F3950FB0805,时恒,SMD | 1 | PCS | NTC1 | 350 | 新增元件品号20250411

## DIP备料
客户：A123 120-400035-00 订单350套 订单号：5105-20260428021 计划批号：PMC26042801 DIP
序号 | 元件料号 | 元件品名 | 元件规格 | 用量 | 单位 | 备注 | 插件位置 | 需求 | 备注 | 退料数
2 | 114-310022-00 | 霍尔传感器 | STB-100LA/ZN,+5V,100A,L48.5*W19.5,-40~105℃,600V,希磁,0.15,300KHz,rohs,DIP | 1 | PCS | 新增元件品号20250909 | H1 | 350
4 | 117-100302-00 | 插座 | 插座,2043WV-08PA-SSSW1BT,A键位,2.0mm,8PIN,180°,黑色,-40～125°C,高温,渡锡,带卡扣,rohs,思索技术,DIP | 1 | PCS | 新增元件品号20250909 | CN1 | 350
5 | 117-100213-00 | 插座 | 插座,347920080 A code,2.0mm,1*8PIN,180°,黑色,-40～105°C,渡锡,带卡扣,rohs,Molex,DIP | 1 | PCS | 新增元件品号20250909 替代 | CN1 | 350